## node parameters
iid | node | internal | fixed T | heat flux | q dot | Q | thermostat
0 | ID | x | x | x | x | x | x
1 | Type | x | x | x | x | x | x
2 | label | x | x | x | x | x | x
3 | comment | x | x | x | x | x | x
4 | material | x |  |  | x | x | x
5 | volume | x |  |  | x | x | x
6 | density | x |  |  | x | x | x
7 | specifc heat | x |  |  | x | x | x
8 | Area |  |  | x
9 | temperature |  | x
10 | heat flux |  |  | x
11 | volumetric power |  |  |  | x
12 | power |  |  |  |  | x | x
13 | thermostatic node | [5 empty] | x
14 | Ton | [5 empty] | x
15 | Toff | [5 empty] | x
16 | Enclosure | x | x | x | x | x | x

## element parameters
iid | element | lin conduction | Cyl conduction | Sph conduction | Convection | IFC_duct | EFCcyl | EFCdiamond | EFCimpjet | EFCplate | EFCsphere | INCvenc | ENChcyl | ENChplatedown | ENChplateup | ENCiplateup | ENCiplatedon | ENCsphere | ENCvplate | surf rad | radiation | advection | outflow
0 | ID | x | x | x | x | x | x | x | x | x | x | x | x | x | x | x | x | x | x | x | x | x | x
1 | Type | x | x | x | x | x | x | x | x | x | x | x | x | x | x | x | x | x | x | x | x | x | x
2 | Sub Type | x | x | x | x | x | x | x | x | x | x | x | x | x | x | x | x | x | x | x | x | x | x
3 | label | x | x | x | x | x | x | x | x | x | x | x | x | x | x | x | x | x | x | x | x | x | x
4 | comment | x | x | x | x | x | x | x | x | x | x | x | x | x | x | x | x | x | x | x | x | x | x
5 | material | x | x | x |  | x | x | x | x | x | x | x | x | x | x | x | x | x | x |  |  | x | x
6 | area | x |  |  | x | x | x | x |  | x |  | x | x | x | x | x | x |  | x | x | x | x | x
7 | thermal conductivity | x | x | x
8 | velocity |  |  |  |  | x | x | x | x | x | x | [10 empty] | x | x
9 | characteristic length |  |  |  |  | x | x |  | x |  | x |  | x | x | x | x | x | x | x
10 | angle theta | [14 empty] | x | x
11 | radius | [7 empty] | x
12 | inner radius |  | x | x
13 | outer radius |  | x | x
14 | Height |  | x | [5 empty] | x |  |  | x |  |  |  | x | x
15 | Width | x | [5 empty] | x |  |  |  | x
16 | convection HTC |  |  |  | x
17 | X begin | [8 empty] | x
18 | X end | [8 empty] | x
19 | emissivity | [18 empty] | x
20 | Exchange factor 1-2 | [19 empty] | x
21 | Exchange factor 2-1 | [19 empty] | x